## STYROPIAN
KALKULATOR - wyliczenie ilości potrzebnych materiałów na X m2 tynku SISI AVANT T
| Podaj ilość w m2: | 120
l.p. | Index katalogowy | Nazwa produktu |  | Jednostka | Zużycie | zapotrzebowanie
1 | 17-07-157-275 | Mineralna zaprawa klejąca do styropianu Kabe Kombi S 25 kg | 1 | szt | 4 | 20
2 | 17-07-157-274 | Mineralna zaprawa klejąco-szpachlowa do styropianu Kabe Kombi 25 kg KABE | 1 | szt | 4 | 20
3 | 33-01-52-032 | Systemowa siatka z włókien szklanych do systemów ociepleń ZBR KABE 160 G/M² (AKE 170) (55M2) | 55 | m2 | 1.1 | 165
5 | 17-07-157-317 | Grunt pod tynki silikatowo-silikonowe i silikonowe Kabe Sisi GT 10 l | 1 | szt | 0.2 | 3
4 | 16-06-157-007 | Tynk silikatowo-silikonowy 1,5 mm Kabe Sisi Avant 25 kg | 1 | szt | 2.5 | 12
Aby złożyć zamówienie:
1. Zaimportuj do koszyka SZABLON ZAMÓWIENIA TYNKU SISI AVANT T.
2. Na podstawie KALKULATORA wpisz w koszyku wyliczone ilości, a zbędne usuń.

## WEŁNA
KALKULATOR - wyliczenie ilości potrzebnych materiałów na X m2 tynku SISI AVANT T
| Podaj ilość w m2: | 120
l.p. | Index katalogowy | Nazwa produktu | Jednostka | Zużycie | zapotrzebowanie
1 | 17-06-157-000 | Mineralna zaprawa klejąca do wełny mineralnej Kabe Kombi WM1 25 kg | szt | 5 | 24
2 | 17-06-157-001 | Mineralna zaprawa klejąco-szpachlowa do wełny mineralnej Kabe Kombi WM2 25 kg | szt | 5 | 24
3 | 33-01-52-032 | Systemowa siatka z włókien szklanych do systemów ociepleń ZBR KABE 160 G/M² (AKE 170) (55M2) | m2 | 1.1 | 165
5 | 17-07-157-317 | Grunt pod tynki silikatowo-silikonowe i silikonowe Kabe Sisi GT 10 l | szt | 0.2 | 3
4 | 16-06-157-007 | Tynk silikatowo-silikonowy 1,5 mm Kabe Sisi Avant 25 kg | szt | 2.5 | 12
Aby złożyć zamówienie:
1. Zaimportuj do koszyka SZABLON ZAMÓWIENIA TYNKU SISI AVANT T.
2. Na podstawie KALKULATORA wpisz w koszyku wyliczone ilości, a zbędne usuń.