## BOLIX WOOD PANEL 5L
KALKULATOR - wyliczenie ilości potrzebnych materiałów na X m2 elewacji drewnopodobnej
BOLIX WOOD PANEL
| Podaj ilośc m²: |  | 100
indeks | nazwa produktu |  | zużycie |  | potrzebne ilość | jednostka
17-08-66-013 | BOLIX OP Podkład tynkarski pod cienkowarstwowe tynki mineralne, akrylowe i dekoracyjne 10 kg |  | 0.25 | kg/m2 | 3 | szt
17-53-66-002 | Klej do paneli dekoracyjnych BOLIX KD PANEL 30 kg |  | 2.8 | kg/m2 | 10 | szt
17-07-66-122 | BOLIX WOOD EFFECT PANEL Panel o wyglądzie drewna kolor biały (10 sztuk-3,34m²) |  | 1 | kpl | 30 | kpl
17-07-66-072 | Dekoracyjny preparat lazurujący BOLIX DECO LAZUR dąb biały 5 l | kolor do wyboru | 0.08 | szt | 2 | szt
17-07-66-141 | Dekoracyjny preparat lazurujący BOLIX DECO LAZUR ciemny dąb 5 l |  | 0.08 | szt | 2 | szt
17-07-66-135 | Dekoracyjny preparat lazurujący BOLIX DECO LAZUR dąb naturalny 5 l |  | 0.08 | szt | 2 | szt
17-07-66-142 | Dekoracyjny preparat lazurujący BOLIX DECO LAZUR kremowy 5 l |  | 0.08 | szt | 2 | szt
16-08-66-109 | Dekoracyjny preparat lazurujący BOLIX DECO LAZUR mahoń 5 l |  | 0.08 | szt | 2 | szt
16-08-66-111 | Dekoracyjny preparat lazurujący BOLIX DECO LAZUR orzech 5 l |  | 0.08 | szt | 2 | szt
17-07-66-106 | Dekoracyjny preparat lazurujący BOLIX DECO LAZUR brązowy 5 l |  | 0.08 | szt | 2 | szt
17-07-66-033 | Dekoracyjny preparat lazurujący BOLIX DECO LAZUR złoty dąb 5 l |  | 0.08 | szt | 2 | szt
Na podstawie KALKULATORA wpisz w koszyku wyliczone ilości.